TWIPi MB1 I2C Wiring
Adafruit ESP32
Huzzah Feather
MB1 LCD
Header
     P4
GND
VCC
SDA
SCL
GND
VCC
SCL
SDA
Pin 4 GND
Pin 26 USB, +5V
Pin 18 Gpio 22 SCL
Pin 17 Gpio 23 SDA
I2C
2K7
LCD-1602
 P1
2K7
Pin 2 3.3 V
INT
AD0
XCL
XDA
SDA
SCL
GND
VCC
IMU
GY-521
Pin 2 3.3 V
2K7
2K7
Pin 10 Gpio 4 SDA
Pin 11 Gpio 5 SCL
Pin 4 GND
Pin 2 3.3 V